## All Wells
Well | Elevation 1 (m) | Elevation2 (m) | Elevation3 (m) | ElevationAvg (m) | ElevationAvg (cm) | Base to TOC (m) | Base to TOC (cm) | TOC to Sensor (m) | Length of sensor (m)
7A | 5.157 | 5.168 | 5.18 | 5.1683 | 516.8333 | 0.885 | 88.5 | 1.956 | 0.14
22M | 5.116 | 5.084 | 5.101 | 5.1003 | 510.0333 | 1.189 | 118.9 | NA | 0.14
3A | 5.102 | 5.062 | 4.967 | 5.0437 | 504.3667 | 0.97 | 87 | 2.52 | 0.14
MA | 4.909 | 4.909 | 4.903 | 4.907 | 490.7 | 1.88 | 188 | 3.2 | 0.14
MM | 4.866 | 4.876 | 4.883 | 4.875 | 487.5 | 1.13 | 113 | NA | 0.14
5M | 5.402 | 5.351 | 5.362 | 5.3717 | 537.1667 | 1.32 | 132 | NA | 0.14
33M | 5.256 | 5.215 | 5.21 | 5.227 | 522.7 | 1.6 | 160 | NA | 0.14
U1 | 5.419 | 5.414 | 5.52 | 5.451 | 545.1 | 1.31 | 131 | NA | 0.14
27M | 5.657 | 5.653 | 5.647 | 5.6523 | 565.2333 | 1.35 | 135 | NA | 0.14
6A | 5.596 | 5.589 | 5.562 | 5.5823 | 558.2333 | 1.98 | 80 | 2.59 | 0.14
28M | 5.566 | 5.56 | 5.543 | 5.5563 | 555.6333 | 1.6 | 160 | NA | 0.14
29M | 5.302 | 5.296 | 5.308 | 5.302 | 530.2 | 0.885 | 88.5 | NA | 0.14
11M | 5.446 | 5.426 | 5.444 | 5.4387 | 543.8667 | 1.1 | 110 | NA | 0.14
10M | 5.224 | 5.226 | 5.223 | 5.2243 | 522.4333 | 1.182 | 118.2 | NA | 0.14
7M |  | 5.556 | 5.559 | 5.5575 | 555.75 | 0.955 | 95.5 | NA | 0.14
1A | 5.738 | 5.784 | 5.798 | 5.7733 | 577.3333 | 0.835 | 83.5 | 2.44 | 0.14
9M | 5.483 | 5.484 | 5.474 | 5.4803 | 548.0333 | 0.82 | 82 | NA | 0.14
12M | 5.498 | 5.495 | 5.513 | 5.502 | 550.2 | 0.11 | 11 | NA | 0.14
30M | 5.17 | 5.151 | 5.102 | 5.141 | 514.1 | 1.15 | 115 | NA | 0.14
5A | 5.075 | 5.084 | 5.134 | 5.0977 | 509.7667 | 0.85 | 85 | 2.55 | 0.14
32M | 5.344 | 5.321 | 5.338 | 5.3343 | 533.4333 | 0.915 | 91.5 | NA | 0.14
31M | 5.131 | 5.126 | 5.128 | 5.1283 | 512.8333 | 0.93 | 93 | NA | 0.14
18M | 5.331 | 5.325 | 5.307 | 5.321 | 532.1 | 0.9 | 90 | NA | 0.14
2A | 5.653 | 5.656 | 5.749 | 5.686 | 568.6 | 2 | 92 | 2.19 | 0.14
21M | 5.236 | 5.243 | 5.241 | 5.24 | 524 | 0.915 | 91.5 | NA | 0.14

## 22M
[5 empty] | Manual Data Entries |  |  | Well:22M
Date | Time | In (ft) | In (mm) | Elevation | Date | Time | In (mm)
2021-03-11 | 9:05 | 6.14 | 1872.7 | 5.116 | 2021-03-11 | 9:05 | 1872.7
2021-03-18 | 9:25 | 5.85 | 1784.25 | 5.084 | 2021-03-18 | 9:25 | 1784.25
2021-03-21 | 10:00 | 5.61 | 1711.05 | 5.101 | 2021-03-21 | 10:00 | 1711.05 | Length from base: | 1.189m
2021-03-28 | 9:11 | 5.72 | 1744.6 | 5.084 | 2021-03-28 | 9:11 | 1744.6 | Length of string: | n/a
2021-04-25 | 9:12 | 5.53 | 1686.65 |  | 2021-04-25 | 9:12 | 1686.65
2021-05-02 | 10:34 | 6.1 | 1860.5 |  | 2021-05-02 | 10:34 | 1860.5
2021-05-16 | 10:31 | 6.75 | 2058.75 |  | 2021-05-16 | 10:31 | 2058.75
2021-05-24 | 10:00 | 7.04 | 2147.2 |  | 2021-05-24 | 10:00 | 2147.2
2021-05-31 | 10:08 | 7.22 | 2202.1 |  | 2021-05-31 | 10:08 | 2202.1
2021-06-05 | 10:08 | 6.27 | 1912.35 |  | 2021-06-05 | 10:08 | 1912.35
2021-06-12 | 9:39 | 6.71 | 2046.55 |  | 2021-06-12 | 9:39 | 2046.55
Formulas:
Date = [Date]

## 3A
[5 empty] | Manual Data Entries |  |  | Well:3A
Date | Time | In (ft) | In (mm) | Elevation | Date | Time | In (mm)
2021-03-11 | 9:00 | 5.19 | 1582.95 | 5.102 | 2021-03-11 | 9:00 | 1582.95
2021-03-18 | 9:30 | 4.9 | 1494.5 | 5.062 | 2021-03-18 | 9:30 | 1494.5 | Length from base: | 0.97
2021-03-21 | 10:05 | 4.65 | 1418.25 | 4.967 | 2021-03-21 | 10:05 | 1418.25 | Length of string: | 2.941
2021-03-28 | 9:15 | 4.75 | 1448.75 | 5.016 | 2021-03-28 | 9:15 | 1448.75
2021-04-25 | 9:14 | 4.58 | 1396.9 |  | 2021-04-25 | 9:14 | 1396.9
2021-05-02 | 10:40 | 5.1 | 1555.5 |  | 2021-05-02 | 10:40 | 1555.5
2021-05-16 | 10:31 | 5.77 | 1759.85 |  | 2021-05-16 | 10:31 | 1759.85
2021-05-24 | 10:01 | 6.1 | 1860.5 |  | 2021-05-24 | 10:01 | 1860.5
2021-05-31 | 10:10 | 6.26 | 1909.3 |  | 2021-05-31 | 10:10 | 1909.3
2021-06-05 | 10:11 | 5.31 | 1619.55 |  | 2021-06-05 | 10:11 | 1619.55
2021-06-12 | 9:40 | 5.75 | 1753.75 |  | 2021-06-12 | 9:40 | 1753.75
Formulas:
Date = [Date]

## MA
Well:MA
Date | Time | In (ft) | Elevation
2021-03-11 | 9:17 | - | 4.909
2021-03-18 | - | - | 4.909
2021-03-21 | 10:15 | - | 4.903 | Length from base: | 1.878
2021-03-28 | 9:35 | - | 4.922 | Length of string: | 3.2
2021-04-25 | - | -
2021-05-02 | - | -
2021-05-16 | - | -
2021-05-24 | 10:12 | -
2021-05-31 | - | -
2021-06-05 | - | -
2021-06-12 | - | -

## MM
[5 empty] | Manual Data Entries |  |  | Well:MM
Date | Time | In (ft) | In (mm) | Elevation | Date | Time | In (mm)
2021-03-11 | 9:17 | 6.3 | 1921.5 | 4.866 | 2021-03-11 | 9:17 | 1921.5
2021-03-18 | 9:37 | 6.03 | 1839.15 | 4.876 | 2021-03-18 | 9:37 | 1839.15 | Length from base: | 1.125
2021-03-21 | 10:15 | 5.69 | 1735.45 | 4.883 | 2021-03-21 | 10:15 | 1735.45 | Length of string: | n/a
2021-03-28 | 9:30 | 5.9 | 1799.5 | 4.875 | 2021-03-28 | 9:30 | 1799.5
2021-04-25 | 9:25 | 5.8 | 1769 |  | 2021-04-25 | 9:25 | 1769
2021-05-02 | - | #VALUE! | - |  | 2021-05-02 | - | -
2021-05-16 | - | #VALUE! | - |  | 2021-05-16 | - | -
2021-05-24 | 10:12 | 7 | 2135 |  | 2021-05-24 | 10:12 | 2135
2021-05-31 | 9:56 | 7.12 | 2171.6 |  | 2021-05-31 | 9:56 | 2171.6
2021-06-05 | 10:23 | 6.13 | 1869.65 |  | 2021-06-05 | 10:23 | 1869.65
2021-06-12 | 9:22 | 6.65 | 2028.25 |  | 2021-06-12 | 9:22 | 2028.25
Formulas:
Date = [Date]

## 5M
[5 empty] | Manual Data Entries |  |  |  |  | Well:5M
Date | Time | In (ft) | In (mm) | Elevation | Date | Time | In (mm)
2021-03-11 | 9:40 | #VALUE! | - | 5.402 | 2021-03-11 | 9:40 | -
2021-03-18 | 9:55 | #VALUE! | - | 5.351 | 2021-03-18 | 9:55 | -
2021-03-21 | 10:40 | 6.58 | 2006.9 | 5.362 | 2021-03-21 | 10:40 | 2006.9 | Length from base: | 1.317
2021-03-28 | 9:40 | 6.45 | 1967.25 | 5.406 | 2021-03-28 | 9:40 | 1967.25 | Length of string: | N/A
2021-04-25 | 9:40 | 6.45 | 1967.25 |  | 2021-04-25 | 9:40 | 1967.25
2021-05-02 | - | #VALUE! | - |  | 2021-05-02 | - | -
2021-05-16 | 10:33 | #VALUE! | - |  | 2021-05-16 | 10:33 | -
2021-05-24 | - | #VALUE! | - |  | 2021-05-24 | - | -
2021-05-31 | 10:38 | 6.8 | 2074 |  | 2021-05-31 | 10:38 | 2074
2021-06-05 | 10:16 | 6.77 | 2064.85 |  | 2021-06-05 | 10:16 | 2064.85
2021-06-12 | 9:29 | 6.8 | 2074 |  | 2021-06-12 | 9:29 | 2074
Formulas:
Date = [Date]

## 33M
[5 empty] | Manual Data Entries |  |  |  |  | Well:33M
Date | Time | In (ft) | In (mm) | Elevation | Date | Time | In (mm)
2021-03-11 | 9:45 | 7.37 | 2247.85 | 5.256 | 2021-03-11 | 9:45 | 2247.85
2021-03-18 | 10:00 | 8.18 | 2494.9 | 5.215 | 2021-03-18 | 10:00 | 2494.9
2021-03-21 | 10:45 | 7.08 | 2159.4 | 5.21 | 2021-03-21 | 10:45 | 2159.4 | Length from base: | 1.6
2021-03-28 | 9:45 | 6.96 | 2122.8 | 5.191 | 2021-03-28 | 9:45 | 2122.8 | Length of string:
2021-04-25 | 9:49 | 6.94 | 2116.7 |  | 2021-04-25 | 9:49 | 2116.7
2021-05-02 | - | #VALUE! | - |  | 2021-05-02 | - | -
2021-05-16 | 10:40 | 7.98 | 2433.9 |  | 2021-05-16 | 10:40 | 2433.9
2021-05-24 | 10:35 | 8.25 | 2516.25 |  | 2021-05-24 | 10:35 | 2516.25
2021-05-31 | 10:31 | 8.33 | 2540.65 |  | 2021-05-31 | 10:31 | 2540.65
2021-06-05 | 10:21 | 7.2 | 2196 |  | 2021-06-05 | 10:21 | 2196
2021-06-12 | 9:33 | 7.59 | 2314.95 |  | 2021-06-12 | 9:33 | 2314.95
Formulas:
Date = [Date]

## U1
[5 empty] | Manual Data Entries |  |  |  |  | Well:U1
Date | Time | In (ft) | In (mm) | Elevation | Date | Time | In (mm)
2021-03-11 | 10:05 | 6.53 | 1991.65 | 5.419 | 2021-03-11 | 10:05 | 1991.65
2021-03-18 | - | #VALUE! | - | 5.414 | 2021-03-18 | - | -
2021-03-21 | 10:50 | 6.4 | 1952 | 5.52 | 2021-03-21 | 10:50 | 1952 | Length from base: | 1.31
2021-03-28 | - | 6.2185 | 1896.65 | 5.512 | 2021-03-28 | - | 1896.65 | Length of string:
2021-04-25 | 10:12 | 6.15 | 1875.75 |  | 2021-04-25 | 10:12 | 1875.75
2021-05-02 | - | #VALUE! | - |  | 2021-05-02 | - | -
2021-05-16 | 10:47 | 7.23 | 2205.15 |  | 2021-05-16 | 10:47 | 2205.15
2021-05-24 | 10:53 | 7.53 | 2296.65 |  | 2021-05-24 | 10:53 | 2296.65
2021-05-31 | 10:46 | 7.6 | 2318 |  | 2021-05-31 | 10:46 | 2318
2021-06-05 | 10:31 | 6.52 | 1988.6 |  | 2021-06-05 | 10:31 | 1988.6
2021-06-12 | 9:45 | 6.9 | 2104.5 |  | 2021-06-12 | 9:45 | 2104.5
Formulas:
Date = [Date]

## 27M
[5 empty] | Manual Data Entries |  |  |  |  | Well:27M
Date | Time | In (ft) | In (mm) | Elevation | Date | Time | In (mm)
2021-03-11 | 9:57 | 8.29 | 2528.45 | 5.657 | 2021-03-11 | 9:57 | 2528.45
2021-03-18 | 10:10 | 8.18 | 2494.9 | 5.653 | 2021-03-18 | 10:10 | 2494.9
2021-03-21 | 11:00 | 7.8 | 2379 | 5.647 | 2021-03-21 | 11:00 | 2379 | Length from base: | 1.35
2021-03-28 | 9:47 | 7.86 | 2397.3 | 5.649 | 2021-03-28 | 9:47 | 2397.3 | Length of string: | n/a
2021-04-25 | 9:53 | 7.86 | 2397.3 |  | 2021-04-25 | 9:53 | 2397.3
2021-05-02 | - | #VALUE! | - |  | 2021-05-02 | - | -
2021-05-16 | 11:10 | 8.95 | 2729.75 |  | 2021-05-16 | 11:10 | 2729.75
2021-05-24 | 11:01 | 9.24 | 2818.2 |  | 2021-05-24 | 11:01 | 2818.2
2021-05-31 | 10:53 | 9.38 | 2860.9 |  | 2021-05-31 | 10:53 | 2860.9
2021-06-05 | 10:43 | 8.44 | 2574.2 |  | 2021-06-05 | 10:43 | 2574.2
2021-06-12 | 9:47 | 8.76 | 2671.8 |  | 2021-06-12 | 9:47 | 2671.8
Formulas:
Date = [Date]

## 6A
[5 empty] | Manual Data Entries |  |  |  |  | Well:6A
Date | Time | In (ft) | In (mm) | Elevation | Date | Time | In (mm)
2021-03-11 | 10:02 | 6.44 | 1964.2 | 5.596 | 2021-03-11 | 10:02 | 1964.2
2021-03-18 | 10:15 | 6.3 | 1921.5 | 5.589 | 2021-03-18 | 10:15 | 1921.5
2021-03-21 | 11:05 | 5.75 | 1753.75 | 5.562 | 2021-03-21 | 11:05 | 1753.75 | Length from base: | 1.981
2021-03-28 | 9:49 | 6.02 | 1836.1 | 5.571 | 2021-03-28 | 9:49 | 1836.1 | Length of string: | 2.7
2021-04-25 | 10:00 | 6.02 | 1836.1 |  | 2021-04-25 | 10:00 | 1836.1
2021-05-02 | - | #VALUE! | - |  | 2021-05-02 | - | -
2021-05-16 | 11:12 | 7 | 2135 |  | 2021-05-16 | 11:12 | 2135
2021-05-24 | 11:03 | 7.35 | 2241.75 |  | 2021-05-24 | 11:03 | 2241.75
2021-05-31 | 10:56 | 7.44 | 2269.2 |  | 2021-05-31 | 10:56 | 2269.2
2021-06-05 | 10:44 | 6.6 | 2013 |  | 2021-06-05 | 10:44 | 2013
2021-06-12 | 9:49 | 6.81 | 2077.05 |  | 2021-06-12 | 9:49 | 2077.05
Formulas:
Date = [Date]

## 28M
[5 empty] | Manual Data Entries |  |  |  |  | Well:28M
Date | Time | In (ft) | In (mm) | Elevation | Date | Time | In (mm)
2021-03-11 | 10:15 | 7.71 | 2351.55 | 5.566 | 2021-03-11 | 10:15 | 2351.55
2021-03-18 | 10:24 | 7.88 | 2403.4 | 5.56 | 2021-03-18 | 10:24 | 2403.4
2021-03-21 | 11:18 | 9.12 | 2781.6 | 5.543 | 2021-03-21 | 11:18 | 2781.6 | Length from base: | 1.6
2021-03-28 | - | 7.27 | 2217.35 | 5.542 | 2021-03-28 | - | 2217.35 | Length of string: | n/a
2021-04-25 | 10:17 | 7.19 | 2192.95 |  | 2021-04-25 | 10:17 | 2192.95
2021-05-02 | - | #VALUE! | - |  | 2021-05-02 | - | -
2021-05-16 | 10:56 | 8.62 | 2629.1 |  | 2021-05-16 | 10:56 | 2629.1
2021-05-24 | 11:16 | 8.95 | 2729.75 |  | 2021-05-24 | 11:16 | 2729.75
2021-05-31 | 11:05 | 8.89 | 2711.45 |  | 2021-05-31 | 11:05 | 2711.45
2021-06-05 | 10:39 | 7.98 | 2433.9 |  | 2021-06-05 | 10:39 | 2433.9
2021-06-12 | 9:53 | 8.26 | 2519.3 |  | 2021-06-12 | 9:53 | 2519.3
Formulas:
Date = [Date]

## 29M
[5 empty] | Manual Data Entries |  |  |  |  | Well:29M
Date | Time | In (ft) | In (mm) | Elevation | Date | Time | In (mm)
2021-03-11 | 10:30 | 4.81 | 1467.05 | 5.302 | 2021-03-11 | 10:30 | 1467.05
2021-03-18 | - | #VALUE! | - | 5.296 | 2021-03-18 | - | -
2021-03-21 | 11:31 | 4.37 | 1332.85 | 5.308 | 2021-03-21 | 11:31 | 1332.85 | Length from base: | 0.885
2021-03-28 | 10:10 | 4.39 | 1338.95 | 5.309 | 2021-03-28 | 10:10 | 1338.95 | Length of string:
2021-04-25 | - | #VALUE! | - |  | 2021-04-25 | - | -
2021-05-02 | 10:50 | 4.9 | 1494.5 |  | 2021-05-02 | 10:50 | 1494.5
2021-05-16 | 11:05 | 5.45 | 1662.25 |  | 2021-05-16 | 11:05 | 1662.25
2021-05-24 | 11:26 | 5.8885 | 1796 |  | 2021-05-24 | 11:26 | 1796
2021-05-31 | 11:13 | 5.96 | 1817.8 |  | 2021-05-31 | 11:13 | 1817.8
2021-06-05 | 10:45 | 5.02 | 1531.1 |  | 2021-06-05 | 10:45 | 1531.1
2021-06-12 | 10:01 | 5.36 | 1634.8 |  | 2021-06-12 | 10:01 | 1634.8
Formulas:
Date = [Date]

## 11M
[5 empty] | Manual Data Entries |  |  |  |  | Well:11M
Date | Time | In (ft) | In (mm) | Elevation | Date | Time | In (mm)
2021-03-11 | 10:43 | 6.1 | 1860.5 | 5.446 | 2021-03-11 | 10:43 | 1860.5
2021-03-18 | 10:36 | 5.98 | 1823.9 | 5.426 | 2021-03-18 | 10:36 | 1823.9
2021-03-21 | 11:40 | 5.58 | 1701.9 | 5.444 | 2021-03-21 | 11:40 | 1701.9 | Length from base: | 1.1
2021-03-28 | 10:20 | 5.66 | 1726.3 | 5.42 | 2021-03-28 | 10:20 | 1726.3 | Length of string: | n/a
2021-04-25 | 10:30 | 5.62 | 1714.1 |  | 2021-04-25 | 10:30 | 1714.1
2021-05-02 | 11:04 | 6.14 | 1872.7 |  | 2021-05-02 | 11:04 | 1872.7
2021-05-16 | 11:12 | 6.66 | 2031.3 |  | 2021-05-16 | 11:12 | 2031.3
2021-05-24 | 11:41 | 6.83 | 2083.15 |  | 2021-05-24 | 11:41 | 2083.15
2021-05-31 | 11:22 | 7.16 | 2183.8 |  | 2021-05-31 | 11:22 | 2183.8
2021-06-05 | 10:51 | 6.29 | 1918.45 |  | 2021-06-05 | 10:51 | 1918.45
2021-06-12 | 10:14 | 6.6 | 2013 |  | 2021-06-12 | 10:14 | 2013
Formulas:
Date = [Date]

## 10M
[5 empty] | Manual Data Entries |  |  |  |  | Well:10M
Date | Time | In (ft) | In (mm) | Elevation | Date | Time | In (mm)
2021-03-11 | 10:45 | 5.69 | 1735.45 | 5.224 | 2021-03-11 | 10:45 | 1735.45
2021-03-18 | 10:44 | 5.6 | 1708 | 5.226 | 2021-03-18 | 10:44 | 1708
2021-03-21 | 11:50 | 5.2 | 1586 | 5.223 | 2021-03-21 | 11:50 | 1586 | Length from base: | 1.182
2021-03-28 | 10:30 | 5.25 | 1601.25 | 5.218 | 2021-03-28 | 10:30 | 1601.25 | Length of string: | n/a
2021-04-25 | 10:37 | 5.28 | 1610.4 |  | 2021-04-25 | 10:37 | 1610.4
2021-05-02 | 10:57 | 5.8 | 1769 |  | 2021-05-02 | 10:57 | 1769
2021-05-16 | 11:19 | 6.25 | 1906.25 |  | 2021-05-16 | 11:19 | 1906.25
2021-05-24 | 12:14 | 6.6 | 2013 |  | 2021-05-24 | 12:14 | 2013
2021-05-31 | 11:31 | 6.76 | 2061.8 |  | 2021-05-31 | 11:31 | 2061.8
2021-06-05 | 10:57 | 5.77 | 1759.85 |  | 2021-06-05 | 10:57 | 1759.85
2021-06-12 | 10:20 | 6.15 | 1875.75 |  | 2021-06-12 | 10:20 | 1875.75
Formulas:
Date = [Date]

## 7M
[5 empty] | Manual Data Entries |  |  |  |  | Well:7M
Date | Time | In (ft) | In (mm) | Elevation | Date | Time | In (mm)
2021-03-11 | 11:09 | 5.85 | 1784.25 | 5.556 | 2021-03-11 | 11:09 | 1784.25
2021-03-18 | 10:58 | 5.75 | 1753.75 | 5.552 | 2021-03-18 | 10:58 | 1753.75
2021-03-21 | 12:00 | 5.11 | 1558.55 | 5.559 | 2021-03-21 | 12:00 | 1558.55 | Length from base: | 0.955
2021-03-28 | 10:40 | 5.33 | 1625.65 | 5.584 | 2021-03-28 | 10:40 | 1625.65 | Length of string:
2021-04-25 | 10:47 | 5.42 | 1653.1 |  | 2021-04-25 | 10:47 | 1653.1
2021-05-02 | - | #VALUE! | - |  | 2021-05-02 | - | -
2021-05-16 | 11:38 | 6.4 | 1952 |  | 2021-05-16 | 11:38 | 1952
2021-05-24 | 11:57 | 6.777 | 2067 |  | 2021-05-24 | 11:57 | 2067
2021-05-31 | 11:43 | 6.86 | 2092.3 |  | 2021-05-31 | 11:43 | 2092.3
2021-06-05 | 11:16 | 5.7 | 1738.5 |  | 2021-06-05 | 11:16 | 1738.5
2021-06-12 | 10:04 | 6.12 | 1866.6 |  | 2021-06-12 | 10:04 | 1866.6
Formulas:
Date = [Date]

## 1A
[5 empty] | Manual Data Entries |  |  |  |  | Well:1A
Date | Time | In (ft) | In (mm) | Elevation | Date | Time | In (mm)
2021-03-11 | 11:05 | 6.29 | 1918.45 | 5.738 | 2021-03-11 | 11:05 | 1918.45
2021-03-18 | 11:00 | 6.21 | 1894.05 | 5.784 | 2021-03-18 | 11:00 | 1894.05
2021-03-21 | 12:05 | 5.57 | 1698.85 | 5.798 | 2021-03-21 | 12:05 | 1698.85 | Length from base: | 0.835
2021-03-28 | 10:45 | 5.85 | 1784.25 | 5.796 | 2021-03-28 | 10:45 | 1784.25 | Length of string: | 2.44
2021-04-25 | 10:48 | 5.91 | 1802.55 |  | 2021-04-25 | 10:48 | 1802.55
2021-05-02 | - | #VALUE! | - |  | 2021-05-02 | - | -
2021-05-16 | 11:42 | 7.12 | 2171.6 |  | 2021-05-16 | 11:42 | 2171.6
2021-05-24 | 11:58 | 7.25 | 2211.25 |  | 2021-05-24 | 11:58 | 2211.25
2021-05-31 | 11:45 | 7.32 | 2232.6 |  | 2021-05-31 | 11:45 | 2232.6
2021-06-05 | 11:18 | 6.14 | 1872.7 |  | 2021-06-05 | 11:18 | 1872.7
2021-06-12 | 10:07 | 6.63 | 2022.15 |  | 2021-06-12 | 10:07 | 2022.15
Formulas:
Date = [Date]

## 9M
[5 empty] | Manual Data Entries |  |  |  |  | Well:9M
Date | Time | In (ft) | In (mm) | Elevation | Date | Time | In (mm)
2021-03-11 | 11:15 | #VALUE! | - | 5.483 | 2021-03-11 | 11:15 | -
2021-03-18 | 11:10 | 5.2 | 1586 | 5.484 | 2021-03-18 | 11:10 | 1586
2021-03-21 | 12:12 | 4.83 | 1473.15 | 5.474 | 2021-03-21 | 12:12 | 1473.15 | Length from base: | 0.82
2021-03-28 | 10:50 | 4.81 | 1467.05 | 5.462 | 2021-03-28 | 10:50 | 1467.05 | Length of string: | n/a
2021-04-25 | 10:59 | 4.79 | 1460.95 |  | 2021-04-25 | 10:59 | 1460.95
2021-05-02 | - | #VALUE! | - |  | 2021-05-02 | - | -
2021-05-16 | 11:32 | 5.85 | 1784.25 |  | 2021-05-16 | 11:32 | 1784.25
2021-05-24 | 12:24 | 6.21 | 1894.05 |  | 2021-05-24 | 12:24 | 1894.05
2021-05-31 | 11:53 | 6.31 | 1924.55 |  | 2021-05-31 | 11:53 | 1924.55
2021-06-05 | 12:17 | 5.27 | 1607.35 |  | 2021-06-05 | 12:17 | 1607.35
2021-06-12 | 10:36 | 5.68 | 1732.4 |  | 2021-06-12 | 10:36 | 1732.4
Formulas:
Date = [Date]

## 12M
[5 empty] | Manual Data Entries |  |  |  |  | Well:12M
Date | Time | In (ft) | In (mm) | Elevation | Date | Time | In (mm)
2021-03-11 | 11:26 | 5.15 | 1570.75 | 5.498 | 2021-03-11 | 11:26 | 1570.75
2021-03-18 | 11:18 | 4.9 | 1494.5 | 5.495 | 2021-03-18 | 11:18 | 1494.5
2021-03-21 | 12:23 | 4.61 | 1406.05 | 5.513 | 2021-03-21 | 12:23 | 1406.05 | Length from base: | 0.11
2021-03-28 | 11:00 | 4.73 | 1442.65 | 5.474 | 2021-03-28 | 11:00 | 1442.65 | Length of string:
2021-04-25 | 11:07 | 4.45 | 1357.25 |  | 2021-04-25 | 11:07 | 1357.25
2021-05-02 | - | #VALUE! | - |  | 2021-05-02 | - | -
2021-05-16 | 11:43 | 5.61 | 1711.05 |  | 2021-05-16 | 11:43 | 1711.05
2021-05-24 | 12:36 | 5.92 | 1805.6 |  | 2021-05-24 | 12:36 | 1805.6
2021-05-31 | 12:01 | 6.05 | 1845.25 |  | 2021-05-31 | 12:01 | 1845.25
2021-06-05 | 11:08 | 5.05 | 1540.25 |  | 2021-06-05 | 11:08 | 1540.25
2021-06-12 | 10:28 | 5.51 | 1680.55 |  | 2021-06-12 | 10:28 | 1680.55
Formulas:
Date = [Date]

## 30M
[5 empty] | Manual Data Entries |  |  |  |  | Well:30M
Date | Time | In (ft) | In (mm) | Elevation | Date | Time | In (mm)
2021-03-11 | 10:26 | 5.29 | 1613.45 | 5.17 | 2021-03-11 | 10:26 | 1613.45
2021-03-18 | 11:30 | 5.1 | 1555.5 | 5.151 | 2021-03-18 | 11:30 | 1555.5
2021-03-21 | 12:30 | 4.79 | 1460.95 | 5.102 | 2021-03-21 | 12:30 | 1460.95 | Length from base: | 1.15
2021-03-28 | 11:05 | 4.9 | 1494.5 | 5.114 | 2021-03-28 | 11:05 | 1494.5 | Length of string: | n/a
2021-04-25 | 11:15 | 4.8 | 1464 |  | 2021-04-25 | 11:15 | 1464
2021-05-02 | 11:11 | 4.27 | 1302.35 |  | 2021-05-02 | 11:11 | 1302.35
2021-05-16 | 11:59 | 5.89 | 1796.45 |  | 2021-05-16 | 11:59 | 1796.45
2021-05-24 | 12:45 | 6.2 | 1891 |  | 2021-05-24 | 12:45 | 1891
2021-05-31 | 12:09 | 6.36 | 1939.8 |  | 2021-05-31 | 12:09 | 1939.8
2021-06-05 | 11:30 | 5.5 | 1677.5 |  | 2021-06-05 | 11:30 | 1677.5
2021-06-12 | 10:21 | 5.83 | 1778.15 |  | 2021-06-12 | 10:21 | 1778.15
Formulas:
Date = [Date]

## 5A
[5 empty] | Manual Data Entries |  |  |  |  | Well:5A
Date | Time | In (ft) | In (mm) | Elevation | Date | Time | In (mm)
2021-03-11 | 10:24 | 4.7 | 1433.5 | 5.075 | 2021-03-11 | 10:24 | 1433.5
2021-03-18 | 11:35 | 4.5 | 1372.5 | 5.084 | 2021-03-18 | 11:35 | 1372.5
2021-03-21 | 12:35 | 4.22 | 1287.1 | 5.134 | 2021-03-21 | 12:35 | 1287.1 | Length from base: | 0.85
2021-03-28 | 11:10 | 4.29 | 1308.45 | 5.128 | 2021-03-28 | 11:10 | 1308.45 | Length of string: | 2.55
2021-04-25 | 11:20 | 4.15 | 1265.75 |  | 2021-04-25 | 11:20 | 1265.75
2021-05-02 | 11:15 | 4.71 | 1436.55 |  | 2021-05-02 | 11:15 | 1436.55
2021-05-16 | 12:05 | 5.26 | 1604.3 |  | 2021-05-16 | 12:05 | 1604.3
2021-05-24 | 12:47 | 5.63 | 1717.15 |  | 2021-05-24 | 12:47 | 1717.15
2021-05-31 | 12:09 | 5.8 | 1769 |  | 2021-05-31 | 12:09 | 1769
2021-06-05 | 11:32 | 4.96 | 1512.8 |  | 2021-06-05 | 11:32 | 1512.8
2021-06-12 | 10:22 | 5.28 | 1610.4 |  | 2021-06-12 | 10:22 | 1610.4
Formulas:
Date = [Date]

## 32M
[5 empty] | Manual Data Entries |  |  |  |  | Well:32M
Date | Time | In (ft) | In (mm) | Elevation | Date | Time | In (mm)
2021-03-11 | 10:35 | 4.51 | 1375.55 |  | 2021-03-11 | 10:35 | 1375.55
2021-03-18 | 11:38 | 4.87 | 1485.35 | 5.344 | 2021-03-18 | 11:38 | 1485.35
2021-03-21 | 12:45 | 4.51 | 1375.55 | 5.321 | 2021-03-21 | 12:45 | 1375.55 | Length from base: | 0.915
2021-03-28 | 11:20 | 4.65 | 1418.25 | 5.338 | 2021-03-28 | 11:20 | 1418.25 | Length of string: | n/a
2021-04-25 | 11:25 | 4.55 | 1387.75 | 5.341 | 2021-04-25 | 11:25 | 1387.75
2021-05-02 | - | #VALUE! | - |  | 2021-05-02 | - | -
2021-05-16 | 11:43 | 5.65 | 1723.25 |  | 2021-05-16 | 11:43 | 1723.25
2021-05-24 | 12:56 | 5.5 | 1677.5 |  | 2021-05-24 | 12:56 | 1677.5
2021-05-31 | 12:20 | 6.13 | 1869.65 |  | 2021-05-31 | 12:20 | 1869.65
2021-06-05 | 11:13 | 5.31 | 1619.55 |  | 2021-06-05 | 11:13 | 1619.55
2021-06-12 | 10:45 | 5.6 | 1708 |  | 2021-06-12 | 10:45 | 1708
Formulas:
Date = [Date]

## 31M
[5 empty] | Manual Data Entries |  |  |  |  | Well:31M
Date | Time | In (ft) | In (mm) | Elevation | Date | Time | In (mm)
2021-03-11 | 10:40 | 4.27 | 1302.35 | 5.131 | 2021-03-11 | 10:40 | 1302.35
2021-03-18 | 12:03 | 4.11 | 1253.55 | 5.126 | 2021-03-18 | 12:03 | 1253.55
2021-03-21 | 12:48 | 3.74 | 1140.7 | 5.128 | 2021-03-21 | 12:48 | 1140.7 | Length from base: | 0.93
2021-03-28 | 11:30 | 3.9 | 1189.5 | 5.123 | 2021-03-28 | 11:30 | 1189.5 | Length of string: | n/a
2021-04-25 | 11:29 | 3.72 | 1134.6 |  | 2021-04-25 | 11:29 | 1134.6
2021-05-02 | 10:17 | 4.2 | 1281 |  | 2021-05-02 | 10:17 | 1281
2021-05-16 | 11:54 | 4.85 | 1479.25 |  | 2021-05-16 | 11:54 | 1479.25
2021-05-24 | 13:01 | 5.2 | 1586 |  | 2021-05-24 | 13:01 | 1586
2021-05-31 | 12:25 | 5.34 | 1628.7 |  | 2021-05-31 | 12:25 | 1628.7
2021-06-05 | 11:17 | 4.56 | 1390.8 |  | 2021-06-05 | 11:17 | 1390.8
2021-06-12 | 10:48 | 4.4 | 1342 |  | 2021-06-12 | 10:48 | 1342
Formulas:
Date = [Date]

## 18M
[5 empty] | Manual Data Entries |  |  |  |  | Well:18M
Date | Time | In (ft) | In (mm) | Elevation | Date | Time | In (mm)
2021-03-11 | 11:51 | 5.43 | 1656.15 | 5.331 | 2021-03-11 | 11:51 | 1656.15
2021-03-18 | 11:40 | 5.22 | 1592.1 | 5.325 | 2021-03-18 | 11:40 | 1592.1
2021-03-21 | 12:55 | 4.92 | 1500.6 | 5.307 | 2021-03-21 | 12:55 | 1500.6 | Length from base: | 0.9
2021-03-28 | 11:37 | 5.03 | 1534.15 | 5.312 | 2021-03-28 | 11:37 | 1534.15 | Length of string: | n/a
2021-04-25 | 11:35 | 4.91 | 1497.55 |  | 2021-04-25 | 11:35 | 1497.55
2021-05-02 | - | #VALUE! | - |  | 2021-05-02 | - | -
2021-05-16 | 11:59 | 5.92 | 1805.6 |  | 2021-05-16 | 11:59 | 1805.6
2021-05-24 | 13:06 | 6.2 | 1891 |  | 2021-05-24 | 13:06 | 1891
2021-05-31 | 12:30 | 6.37 | 1942.85 |  | 2021-05-31 | 12:30 | 1942.85
2021-06-05 | 11:22 | 5.63 | 1717.15 |  | 2021-06-05 | 11:22 | 1717.15
2021-06-12 | 10:42 | 5.91 | 1802.55 |  | 2021-06-12 | 10:42 | 1802.55
Formulas:
Date = [Date]

## 2A
[5 empty] | Manual Data Entries |  |  |  |  | Well:2A
Date | Time | In (ft) | In (mm) | Elevation | Date | Time | In (mm)
2021-03-11 | 12:00 | 5.61 | 1711.05 | 5.653 | 2021-03-11 | 12:00 | 1711.05
2021-03-18 | 11:48 | 5.41 | 1650.05 | 5.656 | 2021-03-18 | 11:48 | 1650.05
2021-03-21 | 13:00 | 5.05 | 1540.25 | 5.749 | 2021-03-21 | 13:00 | 1540.25 | Length from base: | 1.999
2021-03-28 | 11:45 | 5.17 | 1576.85 | 5.779 | 2021-03-28 | 11:45 | 1576.85 | Length of string: | 2.191
2021-04-25 | 11:40 | 5.06 | 1543.3 |  | 2021-04-25 | 11:40 | 1543.3
2021-05-02 | 10:03 | 5.5 | 1677.5 |  | 2021-05-02 | 10:03 | 1677.5
2021-05-16 | 12:24 | 6.1 | 1860.5 |  | 2021-05-16 | 12:24 | 1860.5
2021-05-24 | 13:14 | 6.4 | 1952 |  | 2021-05-24 | 13:14 | 1952
2021-05-31 | 12:39 | 6.55 | 1997.75 |  | 2021-05-31 | 12:39 | 1997.75
2021-06-05 | 11:46 | 5.88 | 1793.4 |  | 2021-06-05 | 11:46 | 1793.4
2021-06-12 | 10:49 | 6.11 | 1863.55 |  | 2021-06-12 | 10:49 | 1863.55
Formulas:
Date = [Date]

## 21M
[5 empty] | Manual Data Entries |  |  |  |  | Well:21M
Date | Time | In (ft) | In (mm) | Elevation | Date | Time | In (mm)
2021-03-11 | 12:12 | 4.84 | 1476.2 | 5.236 | 2021-03-11 | 12:12 | 1476.2
2021-03-18 | 12:10 | 4.6 | 1403 | 5.243 | 2021-03-18 | 12:10 | 1403
2021-03-21 | 13:07 | 4.3 | 1311.5 | 5.241 | 2021-03-21 | 13:07 | 1311.5 | Length from base: | 0.915
2021-03-28 | 11:45 | 4.39 | 1338.95 | 5.236 | 2021-03-28 | 11:45 | 1338.95 | Length of string: | n/a
2021-04-25 | 11:48 | 4.24 | 1293.2 |  | 2021-04-25 | 11:48 | 1293.2
2021-05-02 | 10:27 | 4.75 | 1448.75 |  | 2021-05-02 | 10:27 | 1448.75
2021-05-16 | 12:11 | 5.45 | 1662.25 |  | 2021-05-16 | 12:11 | 1662.25
2021-05-24 | 13:28 | 5.75 | 1753.75 |  | 2021-05-24 | 13:28 | 1753.75
2021-05-31 | 12:52 | 5.93 | 1808.65 |  | 2021-05-31 | 12:52 | 1808.65
2021-06-05 | 11:27 | 5.08 | 1549.4 |  | 2021-06-05 | 11:27 | 1549.4
2021-06-12 | 10:52 | 5.41 | 1650.05 |  | 2021-06-12 | 10:52 | 1650.05